## Fixed
Rough Opening				The most common widths for Picture Windows are 2 ft, 3 ft, 4 ft, 6 ft, and 8 ft.
Width	66			Standard picture window heights can range from 1 ft to as tall as 8ft.
Height	18				Width: 24″ min to 96″ max
Origin (@ top centre of R/O)					Height: 12″ min to 96″ max
X	0
Y	0				Height
				Width	18	24	30	36	42	48	54	60	66	72	78	84	90	96
				18	✗	✗	✗	✗	✗	✗	✗	✗
				24								
				30								
				36								
2” Frame Outside	li			42								
R/O ...	-34,1	UL		48								
+ 1 (O/S frame)	-34,-19	LL		54								
∴ + 1 all sides	34,-19	LR		60								
	34,1	UR		66								
	c			72								
	k			78								
	za			84								
2” Frame Inside	li			90								
R/O ...	-32,-1			96								
+ 1 (O/S frame)	-32,-17
- 2 (I/S frame)	32,-17
∴ - 1 all sides	32,-1
	c
	k
3/4” Stop Inside	li
R/O ...	-31.25,-1.75
+ 1 (O/S frame)	-31.25,-16.25
- 2 (I/S frame)	31.25,-16.25
- 3/4 (I/S stop)	31.25,-1.75
∴ - 1.75 all sides	c
	k

Filename:	Fixed-66x18

## Casement
Rough Opening				Casement Window sizes range 1 ft 2 inches to a 2 ft 11.5 inch width.
Width	18			Casement windows height range from 2ft 5.5 inches to a maximum of 6 ft 5.5 inches tall.
Height	24				Width: 1’ 2” min. to 2’11.5” max.
Origin (@ top centre of R/O)					Height: 2’5.5” min. to 6’5.5” max.
X	0
Y	0				Height
				Width	18	24	30	36	42	48	54	60	66	72	78	84	90	96
				18	✗									✗	✗	✗	✗	✗
				24	✗									✗	✗	✗	✗	✗
				30	✗									✗	✗	✗	✗	✗
				36	✗									✗	✗	✗	✗	✗
2” Frame Outside	li			42	✗	✗	✗	✗	✗	✗	✗	✗
R/O ...	-10,1	UL		48	✗	✗	✗	✗	✗	✗	✗	✗
+ 1 (O/S frame)	-10,-25	LL		54	✗	✗	✗	✗	✗	✗	✗	✗
∴ + 1 all sides	10,-25	LR		60	✗	✗	✗	✗	✗	✗	✗	✗
	10,1	UR		66	✗	✗	✗	✗	✗	✗	✗	✗
	c			72	✗	✗	✗	✗	✗	✗	✗	✗
	k			78	✗	✗	✗	✗	✗	✗	✗	✗
	za			84	✗	✗	✗	✗	✗	✗	✗	✗
2” Frame Inside	li			90	✗	✗	✗	✗	✗	✗	✗	✗
R/O ...	-8,-1			96	✗	✗	✗	✗	✗	✗	✗	✗
+ 1 (O/S frame)	-8,-23
- 2 (I/S frame)	8,-23
∴ - 1 all sides	8,-1
	c
	k
1 1/2” Casement Inside	li
R/O ...	-6.5,-2.5
+ 1 (O/S frame)	-6.5,-21.5
- 2 (I/S frame)	6.5,-21.5
- 1 1/2 (I/S csmt)	6.5,-2.5
∴ - 2.5 all sides	c
	k
Swing Indicator	li
Left hand	-8,-1
	8,-12
	-8,-23
	c
	k

Filename:	Csmt-18x24

## Awning
Rough Opening				A standard size awning window could have a width from 2’ to 3’10”.
Width	60			The standard heights available are usually 1’8″ to 7’8″ high.
Height	60				Width: 2′0” min to 3’10 1/8″
Origin (@ top centre of R/O)					Height: 1’8” min to 7’8 7/8″ high
X	0
Y	0				Height
				Width	18	24	30	36	42	48	54	60	66	72	78	84	90	96
				18	✗	✗	✗	✗	✗	✗	✗	✗
				24									✗
				30									✗
				36									✗
2” Frame Outside	li			42	✗	✗	✗	✗	✗	✗	✗	✗
R/O ...	-31,1	UL		48	✗	✗	✗	✗	✗	✗	✗	✗
+ 1 (O/S frame)	-31,-61	LL		54	✗	✗	✗	✗	✗	✗	✗	✗
∴ + 1 all sides	31,-61	LR		60	✗	✗	✗	✗	✗	✗	✗	✗
	31,1	UR		66	✗	✗	✗	✗	✗	✗	✗	✗
	c			72	✗	✗	✗	✗	✗	✗	✗	✗
	k			78	✗	✗	✗	✗	✗	✗	✗	✗
	za			84	✗	✗	✗	✗	✗	✗	✗	✗
2” Frame Inside	li			90	✗	✗	✗	✗	✗	✗	✗	✗
R/O ...	-29,-1			96	✗	✗	✗	✗	✗	✗	✗	✗
+ 1 (O/S frame)	-29,-59
- 2 (I/S frame)	29,-59
∴ - 1 all sides	29,-1
	c
	k
1 1/2” Awning Inside	li
R/O ...	-27.5,-2.5
+ 1 (O/S frame)	-27.5,-57.5
- 2 (I/S frame)	27.5,-57.5
- 1 1/2 (I/S csmt)	27.5,-2.5
∴ - 2.5 all sides	c
	k
Swing Indicator	li
Left hand	-29,-1
	29,-30
	-29,-59
	c
	k

Filename:	Awng-60x60

## Sliding
Rough Opening				Sliding Window horizontal widths are available in 36in, 48in, 60in, 72in, and 84 inches.
Width	36			Sliding window heights available are 24in, 36in, 48in, and 60 inches tall.
Height	24				Width: 36″ min to 84″ max
Origin (@ top centre of R/O)					Height: 24″ min to 60″ max
X	0
Y	0				Height
				Width	18	24	30	36	42	48	54	60	66	72	78	84	90	96
				18	✗	✗	✗	✗	✗	✗	✗	✗
				24	✗	✗	✗	✗	✗	✗	✗	✗
				30	✗	✗	✗	✗	✗	✗	✗	✗
				36	✗								✗	✗	✗	✗	✗	✗
2” Frame Outside	li			42	✗								✗	✗	✗	✗	✗	✗
R/O ...	-19,1	UL		48	✗								✗	✗	✗	✗	✗	✗
+ 1 (O/S frame)	-19,-25	LL		54	✗								✗	✗	✗	✗	✗	✗
∴ + 1 all sides	19,-25	LR		60	✗								✗	✗	✗	✗	✗	✗
	19,1	UR		66	✗								✗	✗	✗	✗	✗	✗
	c			72	✗								✗	✗	✗	✗	✗	✗
	k			78	✗								✗	✗	✗	✗	✗	✗
	za			84	✗								✗	✗	✗	✗	✗	✗
2” Frame Inside	li			90	✗	✗	✗	✗	✗	✗	✗	✗
R/O ...	-17,-1			96	✗	✗	✗	✗	✗	✗	✗	✗
+ 1 (O/S frame)	-17,-23
- 2 (I/S frame)	17,-23
∴ - 1 all sides	17,-1
	c
	k

Filename:	Sldg-36x24

## DblHung
Rough Opening				Double-hung window width can be anywhere from 24 to 48 inches.
Width	60			A double hung window’s height can range from 36 to 72 inches.
Height	60				Double Hung Width: 24″ min to 48″ max
Origin (@ top centre of R/O)					Double Hung Height: 36″ min to 72″ max
X	0
Y	0				Height
				Width	18	24	30	36	42	48	54	60	66	72	78	84	90	96
				18	✗	✗	✗	✗	✗	✗	✗	✗
				24	✗	✗	✗								✗	✗	✗	✗
				30	✗	✗	✗								✗	✗	✗	✗
				36	✗	✗	✗								✗	✗	✗	✗
2” Frame Outside	li			42	✗	✗	✗								✗	✗	✗	✗
R/O ...	-31,1	UL		48	✗	✗	✗								✗	✗	✗	✗
+ 1 (O/S frame)	-31,-61	LL		54	✗	✗	✗	✗	✗	✗	✗	✗
∴ + 1 all sides	31,-61	LR		60	✗	✗	✗	✗	✗	✗	✗	✗
	31,1	UR		66	✗	✗	✗	✗	✗	✗	✗	✗
	c			72	✗	✗	✗	✗	✗	✗	✗	✗
	k			78	✗	✗	✗	✗	✗	✗	✗	✗
	za			84	✗	✗	✗	✗	✗	✗	✗	✗
2” Frame Inside	li			90	✗	✗	✗	✗	✗	✗	✗	✗
R/O ...	-29,-1			96	✗	✗	✗	✗	✗	✗	✗	✗
+ 1 (O/S frame)	-29,-59
- 2 (I/S frame)	29,-59
∴ - 1 all sides	29,-1
	c
	k
3/4” Stop Inside	li
R/O ...	-28.25,-1.75
+ 1 (O/S frame)	-28.25,-58.25
- 2 (I/S frame)	28.25,-58.25
- 3/4 (I/S stop)	28.25,-1.75
∴ - 1.75 all sides	c
	k

Filename:	DblHung-60x60